## Лист1
Артикул | Наименование | Описание | Детальное описание | Модель | Класс энергоэффективности | Объёмный расход воздуха, м3/ч | Потребляемая эл. мощность, В | Макс.коэффициент рекуперации, % | Диаметр воздуховода мм | Высота | Ширина | Глубина | Вес(кг) | Видео | Гарантия | ЖК-дисплей | Материал корпуса | Розничная цена
2139776 | Wolf Вентиляционная установка CWL-2-225 тип: 4/0 L | Wolf Вентиляционная приточно-вытяжная установка CWL-2-225, Тип: 4/0 L, Ревизионная дверь левая, с электрическим преднагревателем | Новинка 2021 года CWL-2-225 имеет малые габаритные размеры (ВхШхГ) 650х600х455 мм, что позволяет располагать установку в небольших помещениях. Размер подключения 125 диаметра обеспечивает возможность прокладки воздуховода в труднодоступных местах, а также уменьшает диаметры отверстий для забора и выброса воздуха по сравнению с моделями CWL-2-325/400. При этом все другие показатели эффективности остались на том же уровне, чем у более старших собратьев. | CWL-2 | А+ | 225 | 82 | 90 | 125 | 650 | 600 | 455 | 29 | https://youtu.be/NJIOCuDQXGM | 2 года | Да | Пластик | 308500
2139777 | Wolf Вентиляционная установка CWL-2-225, Тип: 4/0 R | Wolf Вентиляционная приточно-вытяжная установка CWL-2-225, Тип: 4/0 К, Ревизионная дверь правая, с электрическим преднагревателем | Новинка 2021 года CWL-2-225 имеет малые габаритные размеры (ВхШхГ) 650х600х455 мм, что позволяет располагать установку в небольших помещениях. Размер подключения 125 диаметра обеспечивает возможность прокладки воздуховода в труднодоступных местах, а также уменьшает диаметры отверстий для забора и выброса воздуха по сравнению с моделями CWL-2-325/400. При этом все другие показатели эффективности остались на том же уровне, чем у более старших собратьев. | CWL-2 | А+ | 225 | 82 | 90 | 125 | 650 | 600 | 455 | 29 | https://youtu.be/NJIOCuDQXGM | 2 года | Да | Пластик | 308500